## Sheet1
Teste | Entrada | Esperado | Obtido | Situação
Volume constante | V0 = 5 hm³; I = 0; e = 0; D = 0; 12 meses | V(t) = 5,000 hm³ em todos os meses | máx ¦V − 5¦ = 0.0e+00 hm³ | Aprovado
Aplicação isolada da demanda | V0 = 5 hm³; I = 0; e = 0; D = 0,1 m³/s | redução de 0,2592 hm³/mês; V(12) = 1,8896 hm³ | V(12) = 1.8896 hm³; máx. desvio 1.3e-15 | Aprovado
Evaporação com área constante | V0 = 5 hm³; A = 1 km²; e = 200 mm; I = D = 0 | E = 0,2000 hm³; V = 4,8000 hm³ | E = 0.2000 hm³; V = 4.8000 hm³ | Aprovado
Ocorrência de vertimento | V0 = Vmáx = 10 hm³; Q = 1 m³/s; e = D = 0 | S = 2,592 hm³/mês; V = 10 hm³ | S = 2.592 hm³/mês; V = 10.000 hm³ | Aprovado
Falha por falta de volume | V0 = 0,5 hm³; I = e = 0; D = 0,1 m³/s (0,2592 hm³/mês) | R = 0,2592; 0,2408; 0 hm³; falhas nos meses 2 e 3; V ≥ 0 | R = 0.2592; 0.2408; 0.0000 hm³; falhas = ['Não', 'Sim', 'Sim'] | Aprovado
Aplicação de racionamento | V0 = 70, 50, 30 e 10% de 10 hm³; limites 60/40/20%; r = 20/50/80%; D = 100 L/s | Normal 100; Alerta 80; Seca 50; Seca Severa 20 L/s | Normal: 100 L/s; Alerta: 80 L/s; Seca: 50 L/s; Seca Severa: 20 L/s | Aprovado
Fronteira de nível meta | V0 = 60% − ε, 60% e 60% + ε (ε = 10⁻⁶ p.p.) | Alerta; Alerta; Normal | Alerta; Alerta; Normal | Aprovado
Ativação de transferência (Série) | Receptor: 10 hm³, V0 = 35%, D = 200 L/s, gatilho 30%; fornecedor: 40 hm³; T = 100 L/s | sem transferência no mês 1; transferência de 100 L/s a partir do mês 2 | T recebida (L/s) = 0, 100, 100, 100 | Aprovado
Redistribuição da demanda conjunta (Paralelo) | R1: 10 hm³, V0 = 25%, gatilho 20%; R2: 10 hm³, V0 = 80%; Dconj = 100 L/s | R1 atende nos meses 1–2; R2 assume no mês 3 | responsável: R1, R1, R2, R2, R2 | Aprovado
Transferência limitada pelo fornecedor (Série) | Receptor: 10 hm³, V0 = 20%, gatilho 30%; fornecedor: 50 hm³, V0 = 0,1 hm³; T = 100 L/s (0,2592 hm³/mês) | T = 0,1000 hm³ no mês 1 e 0 no mês 2; fornecedor com V = 0; receptor com V = 2,1000 hm³ | T = 0.1000; 0.0000 hm³; V fornecedor = 0.0000; V receptor = 2.1000 hm³ | Aprovado
Transferência com vertimento no receptor (Série) | Receptor: 1 hm³, V0 = 20%, gatilho 30%; fornecedor: 50 hm³, V0 = 40 hm³; T = 1 m³/s (2,592 hm³/mês) | mês 1: T = 2,592 hm³, receptor cheio (1,000 hm³) e S = 1,792 hm³; fornecedor com 37,408 hm³; mês 2 sem transferência | T = 2.592; 0.000 hm³; V receptor = 1.000; S = 1.792; V fornecedor = 37.408 hm³ | Aprovado
Segunda unidade sem volume (Paralelo) | R1: 10 hm³, V0 = 0,3 hm³ (3%), gatilho 20%; R2: 10 hm³, V0 = 0,1 hm³; Dconj = 100 L/s (0,2592 hm³/mês) | R1 permanece responsável: R = 0,2592; 0,0408; 0 hm³, com falha nos meses 2 e 3; R2 sem retirada e com V = 0,1 hm³ | R1 = 0.2592; 0.0408; 0.0000 hm³; falhas R1 = ['Não', 'Sim', 'Sim']; R2 retirada = 0.0000; V R2 = 0.1000 hm³ | Aprovado